## Worksheet
EACPPV COLLARI IN ACCIAIO ZINCATO
Listino Prezzi
Modello | Diametro del Tubo (mm) |  | L (mm) | F (mm) | S (mm) | V (mm) | Euro/Cad | Confezione
| min | max
100 | 95 | 100 | 153 | 29 | 2,20 | M6x20 | 5,15 | 2 pezzi
125 | 120 | 125 | 177 | 29 | 2,20 | M6x20 | 5,85 | 2 pezzi
160 | 154 | 160 | 214 | 29 | 2,20 | M6x20 | 7,37 | 2 pezzi
200 | 194 | 200 | 254 | 29 | 2,20 | M6x20 | 11,00 | 2 pezzi
250 | 245 | 250 | 298 | 29 | 2,20 | M6x20 | 11,85 | 2 pezzi
315 | 311 | 315 | 359 | 29 | 2,20 | M6x20 | 12,89 | 2 pezzi