## Worksheet
ERBR SUPPORTI ANTIVIBRANTI IN GOMMA
Dimensioni e Listino Prezzi
Modello | Dimensioni |  |  | Carico Massimo | Temperatura Consigliata | Euro
| Altezza | Larghezza | Lunghezza (m)
| mm | mm | mm | kg
ERBR 50-250 | 50 | 140 | 250 | 50 | -30°C / +80°C | 62,30
ERBR 50-400 | 50 | 140 | 400 | 100 | -30°C / +80°C | 81,17
ERBR 95-250 | 95 | 200 | 250 | 100 | -30°C / +80°C | 71,29
ERBR 95-400 | 95 | 200 | 400 | 200 | -30°C / +80°C | 105,87
ERBR 95-600 | 95 | 200 | 600 | 300 | -30°C / +80°C | 142,84
ERBR 95-1000 | 95 | 200 | 1000 | 500 | -30°C / +80°C | 245,54