## Worksheet
SG SERRANDE DI REGOLAZIONE A GHIGLIOTTINA MANUALE A BORDO CRAVATTA
Dimensioni e Listino Prezzi
Tutte le dimensioni sono espresse in mm.
Ø | L | H | Z | SG
mm | mm | mm | mm | €
80 | 120 | 150 | 40 | 23,20
100 | 145 | 190 | 50 | 25,53
120 | 165 | 210 | 50 | 27,85
140 | 180 | 220 | 50 | 30,17
150 | 190 | 237 | 50 | 31,32
160 | 205 | 245 | 50 | 35,97
180 | 220 | 280 | 50 | 40,61
200 | 240 | 310 | 50 | 42,93
220 | 260 | 330 | 65 | 54,54
240 | 280 | 340 | 55 | 62,66
250 | 290 | 362 | 65 | 71,94
260 | 300 | 370 | 75 | 78,90
280 | 320 | 390 | 65 | 82,39
300 | 345 | 410 | 80 | 90,51
Dimensioni e Listino Prezzi (continua)
Tutte le dimensioni sono espresse in mm.
Ø | A | A1 | B | B1 | H | C | D | kg | SG
mm | mm | mm | mm | mm | mm | mm | mm |  | €
350 | 470 | 600 | 790 | 1130 | 285 | 1160 | 240 | 30 | 717,09
400 | 520 | 650 | 790 | 1180 | 285 | 1256 | 265 | 35 | 909,71
450 | 570 | 700 | 890 | 1330 | 285 | 1406 | 290 | 40 | 1.012,98
500 | 620 | 750 | 890 | 1380 | 285 | 1456 | 315 | 48 | 1.093,04
550 | 670 | 814 | 990 | 1530 | 285 | 1606 | 340 | 58 | 1.174,26
600 | 720 | 864 | 990 | 1580 | 285 | 1656 | 365 | 69 | 1.252,01
650 | 776 | 914 | 1090 | 1730 | 285 | 1806 | 390 | 76 | 1.402,86
700 | 826 | 964 | 1090 | 1780 | 285 | 1856 | 415 | 80 | 1.495,69
750 | 876 | 1044 | 1190 | 1930 | 285 | 2006 | 440 | 86 | 1.553,70
800 | 926 | 1094 | 1190 | 1980 | 285 | 2056 | 465 | 91 | 1.905,28