## Worksheet
EVNKC BATTERIE ELETTRICHE CIRCOLARI DI RISCALDAMENTO
Dati di Funzionamento, Dimensioni e Listino Prezzi
Tutte le dimensioni sone espresse in mm.Si possono produrre batterie elettriche con altre dimensioni e potenze con quotazioni a richiesta.
Modello | Alimentazione | Corrente Assorbita | Potenza (kW) | Elementi Riscaldanti x kW | ØD | L | B | F | C | A | Euro
| V | A
100 | 230-1F-50Hz | 2,6 | 0,6 | 1x0,6 | 100 | 306 | 226 | 206 | 40 | 101 | 173,23
125 | 230-1F-50Hz | 3,5 | 0,8 | 1x0,8 | 125 | 306 | 226 | 230 | 40 | 101 | 202,00
150 | 230-1F-50Hz | 5,2 | 1,2 | 1x1,2 | 150 | 306 | 214 | 255 | 40 | 120 | 255,60
200 | 230-1F-50Hz | 10,4 | 2,4 | 2x1,2 | 200 | 294 | 214 | 301 | 40 | 148 | 303,98
200 | 400-3F-50Hz | 5,2 | 3,6 | 3x1,2 | 200 | 376 | 296 | 301 | 40 | 148 | 368,69
250 | 230-1F-50Hz | 10,4 | 2,4 | 2x1,2 | 250 | 306 | 214 | 356 | 40 | 148 | 319,66
250 | 400-3F-50Hz | 5,2 | 3,6 | 3x1,2 | 250 | 376 | 296 | 356 | 40 | 148 | 545,85
250 | 400-3F-50Hz | 8,7 | 6,0 | 3x2,0 | 250 | 376 | 296 | 356 | 40 | 148 | 567,42
315 | 400-3F-50Hz | 8,7 | 6,0 | 3x2,0 | 315 | 376 | 296 | 424 | 40 | 148 | 620,37
315 | 400-3F-50Hz | 13,0 | 9,0 | 3x3,0 | 315 | 376 | 296 | 424 | 40 | 148 | 650,45
Listino Prezzi Pulser
Descrizione | Euro
Pulser M regolatore elettronico di potenza per il controllo di batterie elettriche | 450,48
Sensore di temperatura esterno TG-K 330 da canale. Range 0°- 30°. | 156,30
Listino Prezzi CTR2000
Descrizione | Euro
CTR2000 Controllore trifase per batterie elettriche trifase. | 2.390,96
Sensore di temperatura da canale con cavo range 0°...60°C. | 104,59