## Worksheet
EAMV V BOCCHETTE DI MANDATA O DI RIPRESA IN PLASTICA
Dimensioni e Listino Prezzi
Modello | BxB | HxH | L | L1 | L2 | ØD | Sezione Efficace (m²) | Portata Massima m3/h | Euro
EAMV-102-V | 154 | 110 | 15 | 45 | 87 | 100 | 0,008 | 150 | 12,20
EAMV-122-V | 186 | 142 | 15 | 45 | 101 | 125 | 0,012 | 200 | 17,83
EAMV-152-V | 186 | 142 | 15 | 50 | 101 | 150 | 0,012 | 300 | 22,82