## Worksheet
EMV PFS DIFFUSORE A CONI FISSI IN ABS
Dimensioni e Listino Prezzi
Modello | øD1 - Dimensione Esterno Cornice (mm) | øD - Diametro Collarino (mm) | H - Altezza (mm) | Passaggio Aria (m²) | €
EMV-100-PFS | 141 | 100 | 58 | 0.004 | 8,24
EMV-125-PFS | 166 | 125 | 58 | 0.006 | 10,06
EMV-150-PFS | 188 | 150 | 58 | 0.01 | 13,48
EMV-200-PFS | 240 | 200 | 58 | 0.025 | 17,80
EMV-250-PFS | 294 | 250 | 58 | 0.039 | 27,51
EMV-315-PFS | 371 | 315 | 58 | 0.062 | 49,37